## ScreenTypes
name | material | option
уличный | алюминий, сталь | монолит
интерьерный | алюминий, сталь | монолит, гибкий экран

## PixelSteps
name | type | width | height | location | option
P5 | eco | 160 | 320 | интерьерный | стандарт
P5 Pro | pro | 160 | 320 | интерьерный | стандарт
P4 | eco | 160 | 320 | интерьерный | стандарт
P4 Pro | pro | 160 | 320 | интерьерный | стандарт
P3.91 Pro | pro | 250 | 250 | интерьерный | стандарт
P3.07 | eco | 160 | 320 | интерьерный | стандарт
P3.07 Pro | pro | 160 | 320 | интерьерный | стандарт
P3 | eco | 192 | 192 | интерьерный | стандарт
P3 Pro | pro | 192 | 192 | интерьерный | стандарт
P2.97 Pro | pro | 250 | 250 | интерьерный | стандарт
P2.6 Pro | pro | 250 | 250 | интерьерный | стандарт
P2.5 | eco | 160 | 320 | интерьерный | стандарт
P2.5 Pro | pro | 160 | 320 | интерьерный | стандарт, гибкий экран
P2 | eco | 160 | 320 | интерьерный | стандарт
P2 Pro | eco | 160 | 320 | интерьерный | стандарт, гибкий экран
P1.86 | eco | 160 | 320 | интерьерный | стандарт
P1.86 Pro | pro | 160 | 320 | интерьерный | стандарт, гибкий экран
P1.66 Pro | pro | 160 | 320 | интерьерный | стандарт
P1.53 Pro | pro | 160 | 320 | интерьерный | стандарт, гибкий экран
P1.37 Pro | pro | 160 | 320 | интерьерный | стандарт
P1.25 Pro | pro | 160 | 320 | интерьерный | стандарт
P8 | eco | 160 | 320 | уличный | стандарт
P8 Pro | pro | 160 | 320 | уличный | стандарт
P6.66 | eco | 160 | 320 | уличный | стандарт
P6.66 Pro | pro | 160 | 320 | уличный | стандарт
P6 | eco | 192 | 192 | уличный | стандарт
P5 | eco | 160 | 320 | уличный | стандарт
P5 Pro | pro | 160 | 320 | уличный | стандарт
P4.81 Pro | pro | 250 | 250 | уличный | стандарт
P4 | eco | 160 | 320 | уличный | стандарт
P4 Pro | pro | 160 | 320 | уличный | стандарт
P3.91 Pro | pro | 250 | 250 | уличный | стандарт
P3.07 | eco | 160 | 320 | уличный | стандарт
P3.07 Pro | pro | 160 | 320 | уличный | стандарт
P2.5 Pro | pro | 160 | 320 | уличный | стандарт
Р3 Pro | pro | 192 | 192 | уличный | стандарт
Р2.97 Pro | pro | 250 | 250 | уличный | стандарт

## Cabinets
name | width | height | modulesQ | powerUnitQ | powerUnitCapacity | receiver | cooler | pixelStep | location | material | placement
960*960 AL задний уличный | 960 | 960 | 18 | 3 | 300 | 2 | 2 | P8, P8 Pro, P6.66, P6.66 Pro, P5, P5 Pro, P4, P4 Pro, P3.07, P3.07 Pro, P2.5 Pro | уличный | алюминий | задний
640*640 AL задний уличный | 640 | 640 | 8 | 2 | 200 | 1 | 1 | P8, P8 Pro, P6.66, P6.66 Pro, P5, P5 Pro, P4, P4 Pro, P3.07, P3.07 Pro, P2.5 Pro | уличный | алюминий | задний
576*576 AL задний уличный | 576 | 576 | 9 | 2 | 200 | 1 | 1 | Р3 Pro, P6 | уличный | алюминий | задний
960*960 AL задний интерьерный | 960 | 960 | 18 | 3 | 200 | 2 | 0 | P5, P5 Pro, P4, P4 Pro, P3.07, P3.07 Pro, P2.5, P2.5 Pro, P2 | интерьерный | алюминий | задний
640*640 AL задний интерьерный | 640 | 640 | 8 | 2 | 200 | 1 | 0 | P5, P5 Pro, P4, P4 Pro, P3.07, P3.07 Pro, P2.5, P2.5 Pro, P2, P2 Pro | интерьерный | алюминий | задний
576*576 AL задний интерьерный | 640 | 640 | 9 | 2 | 200 | 1 | 0 | P3, P3 Pro | интерьерный | алюминий | задний
500*500 AL фронтальный интерьерный | 576 | 576 | 4 | 1 | 200 | 1 | 0 | P2.6 Pro, P3.91, P3.91 Pro, P2.97 Pro | интерьерный | алюминий | фронтальный
500*500 AL задний интерьерный | 500 | 500 | 4 | 1 | 200 | 1 | 0 | P2.6 Pro, P3.91, P3.91 Pro, P2.97 Pro | интерьерный | алюминий | задний
500*500 AL задний уличный | 500 | 500 | 4 | 1 | 200 | 1 | 0 | P3.91 Pro, P4.81 Pro, Р2.97 Pro | уличный | алюминий | задний
500*1000 AL задний уличный | 500 | 1000 | 8 | 2 | 300 | 1 | 0 | P3.91 Pro, P4.81 Pro, Р2.97 Pro | уличный | алюминий | задний
500*1000 AL задний интерьерный | 500 | 1000 | 8 | 2 | 200 | 1 | 0 | P2.6 Pro, P3.91, P3.91 Pro, P2.97 Pro | интерьерный | алюминий | задний
500*1000 AL фронтальный интерьерный | 500 | 1000 | 8 | 2 | 200 | 1 | 0 | P2.6 Pro, P3.91, P3.91 Pro, P2.97 Pro, | интерьерный | алюминий | фронтальный
640*640_C AL фронтальный интерьерный | 640 | 640 | 8 | 2 | 200 | 1 | 0 | P4, P4 Pro, P3.07, P3.07 Pro, P2.5, P2.5 Pro, P2, P1.86, P1.86 Pro | интерьерный | алюминий, сталь | фронтальный
480*640_C AL фронтальный интерьерный шаг пикселя до 1.86 | 480 | 640 | 6 | 1 | 200 | 1 | 0 | P4, P4 Pro, P3.07, P3.07 Pro, P2.5, P2.5 Pro, P2, P1.86, P1.86 Pro | интерьерный | алюминий, сталь | фронтальный
480*640_C AL фронтальный интерьерный шаг пикселя ниже 1.86 | 480 | 640 | 6 | 1 | 300 | 1 | 0 | P1.66 Pro, P1.53 Pro, P1.37 Pro, P1.25 Pro | интерьерный | алюминий, сталь | фронтальный

## IngressProtection
code | hardObjectProtection | waterProtection
IP00 | Нет защиты от твердых предметов. | Нет защиты от воды.
IP01 | Защита от предметов диаметром более 50 мм. | Нет защиты от воды.
IP02 | Защита от предметов диаметром более 50 мм. | Защита от капель воды, падающих под углом до 15°.
IP03 | Защита от предметов диаметром более 50 мм. | Защита от брызг воды, падающих под углом до 60°.
IP04 | Защита от предметов диаметром более 50 мм. | Защита от брызг воды со всех сторон.
IP05 | Защита от предметов диаметром более 50 мм. | Защита от струй воды с любого направления.
IP06 | Защита от предметов диаметром более 50 мм. | Защита от сильных струй воды (например, на палубе корабля).
IP07 | Защита от предметов диаметром более 50 мм. | Защита при временном погружении в воду (до 1 м на 30 минут).
IP08 | Защита от предметов диаметром более 50 мм. | Защита при длительном погружении в воду (более 1 м на длительное время).
IP09 | Защита от предметов диаметром более 50 мм. | Защита от высокотемпературной струи воды под высоким давлением.
IP10 | Защита от предметов диаметром более 50 мм. | Нет защиты от воды.
IP11 | Защита от предметов диаметром более 50 мм. | Защита от вертикальных капель воды.
IP12 | Защита от предметов диаметром более 50 мм. | Защита от капель воды, падающих под углом до 15°.
IP13 | Защита от предметов диаметром более 50 мм. | Защита от брызг воды, падающих под углом до 60°.
IP14 | Защита от предметов диаметром более 50 мм. | Защита от брызг воды со всех сторон.
IP15 | Защита от предметов диаметром более 50 мм. | Защита от струй воды с любого направления.
IP16 | Защита от предметов диаметром более 50 мм. | Защита от сильных струй воды.
IP17 | Защита от предметов диаметром более 50 мм. | Защита при временном погружении в воду.
IP18 | Защита от предметов диаметром более 50 мм. | Защита при длительном погружении в воду.
IP19 | Защита от предметов диаметром более 50 мм. | Защита от высокотемпературной струи воды.
IP20 | Защита от предметов диаметром более 12,5 мм. | Нет защиты от воды.
IP21 | Защита от предметов диаметром более 12,5 мм. | Защита от вертикальных капель воды.
IP22 | Защита от предметов диаметром более 12,5 мм. | Защита от капель воды, падающих под углом до 15°.
IP23 | Защита от предметов диаметром более 12,5 мм. | Защита от брызг воды, падающих под углом до 60°.
IP24 | Защита от предметов диаметром более 12,5 мм. | Защита от брызг воды со всех сторон.
IP25 | Защита от предметов диаметром более 12,5 мм. | Защита от струй воды с любого направления.
IP26 | Защита от предметов диаметром более 12,5 мм. | Защита от сильных струй воды.
IP27 | Защита от предметов диаметром более 12,5 мм. | Защита при временном погружении в воду.
IP28 | Защита от предметов диаметром более 12,5 мм. | Защита при длительном погружении в воду.
IP29 | Защита от предметов диаметром более 12,5 мм. | Защита от высокотемпературной струи воды.
IP30 | Защита от предметов диаметром более 2,5 мм. | Нет защиты от воды.
IP31 | Защита от предметов диаметром более 2,5 мм. | Защита от вертикальных капель воды.
IP32 | Защита от предметов диаметром более 2,5 мм. | Защита от капель воды, падающих под углом до 15°.
IP33 | Защита от предметов диаметром более 2,5 мм. | Защита от брызг воды, падающих под углом до 60°.
IP34 | Защита от предметов диаметром более 2,5 мм. | Защита от брызг воды со всех сторон.
IP35 | Защита от предметов диаметром более 2,5 мм. | Защита от струй воды с любого направления.
IP36 | Защита от предметов диаметром более 2,5 мм. | Защита от сильных струй воды.
IP37 | Защита от предметов диаметром более 2,5 мм. | Защита при временном погружении в воду.
IP38 | Защита от предметов диаметром более 2,5 мм. | Защита при длительном погружении в воду.
IP39 | Защита от предметов диаметром более 2,5 мм. | Защита от высокотемпературной струи воды.
IP40 | Защита от предметов диаметром более 1 мм. | Нет защиты от воды.
IP41 | Защита от предметов диаметром более 1 мм. | Защита от вертикальных капель воды.
IP42 | Защита от предметов диаметром более 1 мм. | Защита от капель воды, падающих под углом до 15°.
IP43 | Защита от предметов диаметром более 1 мм. | Защита от брызг воды, падающих под углом до 60°.
IP44 | Защита от предметов диаметром более 1 мм. | Защита от брызг воды со всех сторон.
IP45 | Защита от предметов диаметром более 1 мм. | Защита от струй воды с любого направления.
IP46 | Защита от предметов диаметром более 1 мм. | Защита от сильных струй воды.
IP47 | Защита от предметов диаметром более 1 мм. | Защита при временном погружении в воду.
IP48 | Защита от предметов диаметром более 1 мм. | Защита при длительном погружении в воду.
IP49 | Защита от предметов диаметром более 1 мм. | Защита от высокотемпературной струи воды.
IP50 | Частичная защита от пыли. | Нет защиты от воды.
IP51 | Частичная защита от пыли. | Защита от вертикальных капель воды.
IP52 | Частичная защита от пыли. | Защита от капель воды, падающих под углом до 15°.
IP53 | Частичная защита от пыли. | Защита от брызг воды, падающих под углом до 60°.
IP54 | Частичная защита от пыли. | Защита от брызг воды со всех сторон.
IP55 | Частичная защита от пыли. | Защита от струй воды с любого направления.
IP56 | Частичная защита от пыли. | Защита от сильных струй воды.
IP57 | Частичная защита от пыли. | Защита при временном погружении в воду.
IP58 | Частичная защита от пыли. | Защита при длительном погружении в воду.
IP59 | Частичная защита от пыли. | Защита от высокотемпературной струи воды.
IP60 | Полная защита от пыли. | Нет защиты от воды.
IP61 | Полная защита от пыли. | Защита от вертикальных капель воды.
IP62 | Полная защита от пыли. | Защита от капель воды, падающих под углом до 15°.
IP63 | Полная защита от пыли. | Защита от брызг воды, падающих под углом до 60°.
IP64 | Полная защита от пыли. | Защита от брызг воды со всех сторон.
IP65 | Полная защита от пыли. | Защита от струй воды с любого направления.
IP66 | Полная защита от пыли. | Защита от сильных струй воды.
IP67 | Полная защита от пыли. | Защита при временном погружении в воду (до 1 м на 30 минут).
IP68 | Полная защита от пыли. | Защита при длительном погружении в воду (более 1 м на длительное время).
IP69 | Полная защита от пыли. | Защита от высокотемпературной струи воды под высоким давлением.